## Hoja 1
ICX010 | Ud |  | Control centralizado de la instalación de climatización.
Control centralizado de la instalación de climatización formado por los siguientes elementos: controlador de planta (BC), "HIDROFIVE", con capacidad de gestionar hasta 60 fancoils vía bus de comunicaciones configurable para 2 tubos sólo frío o sólo calor, 2 tubos frío y calor con o sin apoyo de resistencias eléctricas y 4 tubos; interfaz hombre-máquina (HMI), ACX84.910 "HIDROFIVE", para visualización y configuración, con pantalla LCD iluminada, con 8 líneas de texto en multilenguaje (incluido castellano); adaptador de enfriadora (relé + bornes), "HIDROFIVE"; transformador para controlador de planta, "HIDROFIVE"; sonda de temperatura exterior para controlador de planta, "HIDROFIVE"; caja de PVC para controlador de planta, de 380x300x120 mm, "HIDROFIVE"; alimentador de bus, ACX95.320/ALG "HIDROFIVE"; cable de bus de comunicaciones de 1 par, de 1 mm² de sección, trenzado de 5 vueltas por metro. Totalmente montado, conexionado y probado.
Código |  | Unidad |  | Descripción | Rendimiento | Precio unitario | Importe
1 |  |  |  | Materiales
mt42cnt010b |  | Ud |  | Controlador de planta (BC), "HIDROFIVE", con capacidad de gestionar hasta 60 fancoils vía bus de comunicaciones configurable para 2 tubos sólo frío o sólo calor, 2 tubos frío y calor con o sin apoyo de resistencias eléctricas y 4 tubos. | 1 | 1387.1 | 1387.1
mt42cnt020b |  | Ud |  | Adaptador de enfriadora (relé + bornes), "HIDROFIVE". | 1 | 48 | 48
mt42cnt030b |  | Ud |  | Transformador para controlador de planta, "HIDROFIVE". | 1 | 60 | 60
mt42cnt050b |  | Ud |  | Sonda de temperatura exterior para controlador de planta, "HIDROFIVE". | 1 | 39 | 39
mt42cnt060b |  | Ud |  | Caja de PVC para controlador de planta, de 380x300x120 mm, "HIDROFIVE". | 1 | 78 | 78
mt42cnt070b |  | Ud |  | Alimentador de bus, ACX95.320/ALG "HIDROFIVE". | 1 | 440 | 440
mt42cnt040b |  | Ud |  | Interfaz hombre-máquina (HMI), ACX84.910 "HIDROFIVE", para visualización y configuración, con pantalla LCD iluminada, con 8 líneas de texto en multilenguaje (incluido castellano). | 1 | 540 | 540
mt42cnt120a |  | m |  | Cable de bus de comunicaciones de 1 par, de 1 mm² de sección, trenzado de 5 vueltas por metro. | 100 | 5.2 | 520
[5 empty] | Subtotal materiales: |  | 3112.1
2 |  |  |  | Mano de obra
mo005 |  | h |  | Oficial 1ª instalador de climatización. | 2.04 | 19.11 | 38.98
mo104 |  | h |  | Ayudante instalador de climatización. | 2.04 | 17.5 | 35.7
[5 empty] | Subtotal mano de obra: |  | 74.68
3 |  |  |  | Costes directos complementarios
|  | % |  | Costes directos complementarios | 2 | 3186.78 | 63.74
Coste de mantenimiento decenal: 1.137,68€ en los primeros 10 años. |  |  |  |  | Costes directos (1+2+3): |  | 3250.52